## Sheet1
Site | Process | inst-cap | cap-lo | cap-up | max-grad | min-fraction | inv-cost | fix-cost | var-cost | wacc | depreciation
Mid | Coal plant | 0 | 0 | 0 | 1500000000000000 | 0 | 600000 | 0 | 0.6 | 0.07 | 40
Mid | Lignite plant | 0 | 0 | 60000 | 1500000000000000 | 0 | 600000 | 0 | 0.6 | 0.07 | 40
Mid | Gas plant | 0 | 0 | 80000 | 1500000000000000 | 0 | 450000 | 0 | 1.6 | 0.07 | 30
Mid | Biomass plant | 0 | 0 | 5000 | 1500000000000000 | 0 | 875000 | 0 | 1.4 | 0.07 | 25
Mid | Wind plant | 0 | 0 | 13000 | 1500000000000000 | 0 | 1500000 | 0 | 0 | 0.07 | 25
Mid | Solar plant | 0 | 0 | 160000 | 1500000000000000 | 0 | 600000 | 0 | 0 | 0.07 | 25
Mid | Hydro plant | 0 | 0 | 1400 | 1500000000000000 | 0 | 1600000 | 0 | 0 | 0.07 | 50
South | Coal plant | 0 | 0 | 100000 | 1500000000000000 | 0 | 600000 | 0 | 0.6 | 0.07 | 40
South | Lignite plant | 0 | 0 | 0 | 1500000000000000 | 0 | 600000 | 0 | 0.6 | 0.07 | 40
South | Gas plant | 0 | 0 | 100000 | 1500000000000000 | 0 | 450000 | 0 | 1.6 | 0.07 | 30
South | Biomass plant | 0 | 0 | 0 | 1500000000000000 | 0 | 875000 | 0 | 1.4 | 0.07 | 25
South | Wind plant | 0 | 0 | 200000 | 1500000000000000 | 0 | 1500000 | 0 | 0 | 0.07 | 25
South | Solar plant | 0 | 0 | 600000 | 1500000000000000 | 0 | 600000 | 0 | 0 | 0.07 | 25
South | Hydro plant | 0 | 0 | 0 | 1500000000000000 | 0 | 1600000 | 0 | 0 | 0.07 | 50
North | Coal plant | 0 | 0 | 100000 | 1500000000000000 | 0 | 600000 | 0 | 0.6 | 0.07 | 40
North | Lignite plant | 0 | 0 | 0 | 1500000000000000 | 0 | 600000 | 0 | 0.6 | 0.07 | 40
North | Gas plant | 0 | 0 | 100000 | 1500000000000000 | 0 | 450000 | 0 | 1.6 | 0.07 | 30
North | Biomass plant | 0 | 0 | 6000 | 1500000000000000 | 0 | 875000 | 0 | 1.4 | 0.07 | 25
North | Wind plant | 0 | 0 | 60000 | 1500000000000000 | 0 | 1500000 | 0 | 0 | 0.07 | 25
North | Solar plant | 0 | 0 | 3000 | 1500000000000000 | 0 | 600000 | 0 | 0 | 0.07 | 25
North | Hydro plant | 0 | 0 | 20000 | 1500000000000000 | 0 | 1600000 | 0 | 0 | 0.07 | 50